## BSPD_Rev1_BOM
Comment | Description | Designator | Footprint | LibRef | Quantity
LTST-C190KGKT | Green 571nm LED Indication - Discrete 2V 0603 (1608 Metric) | >5_kW, bad_bspd, brd_PWR, brk_hrd, brk_low, BSPD_FAULT, CS_low, good_bspd | LEDC1608X35N | LTST-C190KGKT | 8
CAP_0603_10µF | 10µF Ceramic Capacitor 0603 | C1 | C0603 | CAP_0603_10µF | 1
CAP_0603_0.1µF | 0.1µF Ceramic Capacitor 0603 | C2, C5, C6 | C0603 | CAP_0603_0.1µF | 3
CAP_0603_0.22µF | 0.22µF Ceramic Capacitor 0603 | C3, C9 | C0603 | CAP_0603_0.22µF | 2
CAP_0603_1µF | 1µF Ceramic Capacitor 0603 | C4, C7, C8 | C0603 | CAP_0603_1µF | 3
B160-13-F | DIODE SCHOTTKY 60V 1A SMA | D1, D3 | SMA_DIO-L | B160-13-F | 2
SMBJ15A-E3_52 | TVS DIODE 15V 24.4V DO214AA | D2 | DIOM5436X244N | SMBJ15A-E3_52 | 1
1586043-8 | No Description Available | J1 | TE_1586043-8 | 1586043-8 | 1
V23105A5003A201 | RELAY TELECOM DPDT 3A 12V | K1 | RELAY8-398X799_451 | V23105A5003A201 | 1
BSS123 | MOSFET N-CH 100V 170MA SOT23-3 | Q1 | SOT96P237X111-3N | BSS123 | 1
RES_0603_4.7k | RES SMD 4.7k OHM 1% 0603 | R1, R2, R3, R6, R12, R15, R22, R25, R30 | R0603 | RES_0603_4.7k | 9
RES_0603_750 | RES SMD 750 OHM 1% 0603 | R4 | R0603 | RES_0603_750 | 1
RES_0603_10k | RES SMD 10K OHM 1% 0603 | R5, R10, R11, R16, R21, R29 | R0603 | RES_0603_10k | 6
RES_0603_1k | RES SMD 1K OHM 1% 0603 | R7, R9, R19, R26, R27, R28 | R0603 | RES_0603_1k | 6
RES_0603_1M | RES SMD 1M OHM 1% 0603 | R8 | R0603 | RES_0603_1M | 1
RES_0603_62k | RES SMD 62K OHM 1% 0603 | R13, R31 | R0603 | RES_0603_62k | 2
RES_0603_18.7k | RES SMD 18.7K OHM 1% 0603 | R14, R17 | R0603 | RES_0603_18.7k | 2
RES_0603_2k | RES SMD 2K OHM 1% 0603 | R18, R32 | R0603 | RES_0603_2k | 2
RES_0603_220 | RES SMD 220 OHM 1% 0603 | R20 | R0603 | RES_0603_220 | 1
RES_0603_470k | RES SMD 470K OHM 1% 0603 | R23 | R0603 | RES_0603_470k | 1
RES_0603_39k | RES SMD 39K OHM 1% 0603 | R24 | R0603 | RES_0603_39k | 1
TP5015 | PC TEST POINT MINIATURE | TP1, TP2, TP3, TP4, TP5 | EV_TP5015 | TP5015 | 5
LM4040DYM3-5.0-TR | IC VREF SHUNT 1% SOT23-3 | U2 | SOT-23_MC_MCH-L | LM4040DYM3-5.0-TR | 1
LM339PWR | IC QUAD DIFF COMPARATOR 14-TSSOP | U3 | PW14-L | LM339PWR | 1
CD4073BM96 | CMOS Triple 3-Input AND Gate | U4 | D14-L | CD4073BM96 | 1
BU4S71G2-TR | IC GATE OR 1CH 2-INP 5SSOP | U5 | SSOP5_ROM-L | BU4S71G2-TR | 1
MIC6270YM5-TR | IC COMPARATOR PREC 2-36V SOT23-5 | U6 | SOT-23-5_M5_MCH-L | MIC6270YM5-TR | 1
PV36W103C01B00 | TRIMMER 10K OHM 0.5W PC PIN TOP | VR1 | PV36W | PV36W103C01B00 | 1